## Sheet1
Part	Quantity	Label	Product Code
10nf capacitor	1	C2	RC5348
1N4148 diode	3	D1, D5, D6	ZR1105
10k resistor	2	R1, R2	RR0596
2k2 resistor	1	R3	RR2728
2N3906 pnp transistor	2	Q1, Q3	ZT2328
2N3904 npn transistor	1	Q2	ZT2326
IRF740 mosfet	1	Q4	not found
1 ohm 5W resistor	1	R7	RR3220
1000uf 25v cap	1	C1	RE6230
1k 1W	3	RD TX, RD RX, R8	RR2774
1k pot	2	RD TX, RD RX	RR7504
NE5532 (NE5534N)	1	IC2a	ZL3970
100k resistor	1	R9	RR0620
10p capacitor	1	C4	RC5312
1k resistor	1	R14	RR0572
1M resistor	1	voltage divider	RR2846
adhesive heat sink compound	1	adhesive	NM2014